## 使用说明
SonoField-FPGA / v5 · AX7020 + NU40C10T 新版硬件BOM
2026-10-09 工作修订候选 ¦ 原始提交保留 ¦ 三块必需PCB ¦ 制造/采购释放HOLD
工程项目 | SONOFIELD_FPGA
正式版本 | v5（已有用户正式授权，不新建版本）
当前仓库 | https://github.com/loverlike1216/SonoField-FPGA
核心平台 | ALINX AX7020 / Vivado 2025.2
阵列规模 | 上64 TX + 下64 TX =128 TX; RX各4，总8
换能器 | 发射NU40C10T（用户明确）；接收对应型号待确认
供电禁令 | AX7020 J10/J11 的3.3V/5V不得承担阵列/驱动电力
独立电源 | UP_PWR_IN 12V / DN_PWR_IN 12V，各自XT30+保险+eFuse；中央辅助第三支路推荐
驱动电压 | 12V仅低风险限流测试起点，不代表NU40C10T的额定值/承诺悬浮
风险 | 完整NU40C10T公开原厂规格书尚未核验，不引用16mm器件额定值
历史BOM | 原始提交：submissions/2026-10-08；本文件为工作候选，不替换继承BOM_MASTER
禁止事项 | 未通过实板rev/VCCO/连接器/时序/电气/热/原理图ERC审查之前，不准Gerber/制作/批量采购
注意 | 实装数量=上板+下板+中央+环境+外置，部分“无源套件”只作计数估算，不是可直接导入贴片厂的完整采购BOM
工作表导览：新版BOM（含建议采购量）· 板级供电 · 接口与网表 · 变化与质量门禁 · 数据来源

## 新版BOM
元器件装机/采购BOM · NU40C10T · 各阵列独立供电
红色风险=未冻结；N列采购量为建议备料而非订单；主控AX7020为现有开发板，不包含在PCB贴装数量中；无型号的保护/连接器是设计占位项。
编号 | 类别 | 板卡/位置 | 中文名称 | 型号 / MPN | 参数 / 约束 | 封装 | 上阵列 | 下阵列 | 中央ADC | 环境板 | 外置 | 装机合计(自动) | 建议采购数量 | 优先级 | 设计/确认状态 | 作用 | 风险/验证要求 | 国内采购方向 | 资料URL | 工程备注
B-001 | 声学 | 上下阵列 | 40kHz 超声发射换能器 | NU40C10T | 用户锁定发射器型号；供应商完整 datasheet / 焊脚尺寸尚需核实 | THT TBD | 64 | 64 | 0 | 0 | 0 | 128 | 160 | A | 型号已确认/规格未确认 | 128路发射/声场叠加 | 不得借用NU40C16T或TCT40-10T最大电压/管脚尺寸 | 购买渠道以用户供应商同批次为主 | https://files.seeedstudio.com/wiki/Grove_Ultrasonic_Ranger/res/NU40C16T-R-1.pdf | 链接仅为16mm系列对照，非10T有效规格书！先测试样品。
B-002 | 声学 | 上下阵列 | 40kHz 超声接收换能器 | NU40C相配RX（精确料号TBD） | 同频匹配接收器；不得擅自把TX当RX | THT TBD | 4 | 4 | 0 | 0 | 0 | 8 | 16 | A | 待型号确认 | 8路采样/自校准 | 接收器完整料号/灵敏度/安装结构待确认 | 立创商城/授权渠道待查 | https://github.com/loverlike1216/SonoField-FPGA/tree/main/v5
B-003 | 发射驱动 | 上下阵列 | 双通道功率驱动器 | TC4427AEOA713 | 2输出/芯片；12V首轮限流调试，不是NU40C10T额定电压 | SOIC-8 | 32 | 32 | 0 | 0 | 0 | 64 | 72 | A | 继承候选/未电气发布 | 128通道驱动 | 核查驱动电流、热、输出波形、换能器端峰峰值 | 立创商城/授权渠道待查 | https://www.microchip.com/en-us/product/TC4427A
B-004 | 数字逻辑 | 上下阵列 | 8位串入并出寄存器 | SN74LVC595APWR | 每片4个有效输出；每侧16条独立串行lane | TSSOP-16 | 16 | 16 | 0 | 0 | 0 | 32 | 36 | A | 继承数字合同 | 32 lane ×4 outputs | SRCLK 66MHz 真实外部建立保持/线缆必须验证 | 立创商城/授权渠道待查 | https://www.ti.com/product/SN74LVC595A
B-005 | 数字逻辑 | 上下阵列/中央 | 8位双电源电平转换 | SN74AXC8T245PWR | VCCA/VCCB均不得大于3.6V；根据VCCO放置与计算数量 | TSSOP-24 | 4 | 4 | 2 | 0 | 0 | 10 | 12 | A | 数量候选：4+4+2；电平/VCCO待核验 | 不同IO bank/阵列电源域兼容 | 3.3V IO之间可能无需转换；禁止误当5V转换器 | 立创商城/授权渠道待查 | https://www.ti.com/product/SN74AXC8T245 | 每阵列6组输出+1组返回；2路时钟另走LVC244。中央ADC5出5入分四组；I2C不得走推挽AXC。
B-006 | 数字逻辑 | 上下阵列 | 8路时钟缓冲器 | SN74LVC244APWR | 每阵列1颗；4路SRCLK+4路RCLK 需负载证明 | TSSOP-20 | 1 | 1 | 0 | 0 | 0 | 2 | 4 | A | 继承候选 | 同步移位/锁存时钟扇出 | 走线偏斜/端接/输入负载未验证 | 立创商城/授权渠道待查 | https://www.ti.com/product/SN74LVC244A
B-007 | 数字安全 | 上下阵列 | 双输入OR联锁门 | SN74LVC1G32DBVR | OE fail-high 组合/拉起，逻辑需核验 | SOT-23-5 | 1 | 1 | 0 | 0 | 0 | 2 | 4 | A | 推荐保留 | FAULT/KILL组合硬件安全 | 必须硬件掉电默认强制输出失能 | 立创商城/授权渠道待查 | https://www.ti.com/product/SN74LVC1G32
B-008 | 数字安全 | 上下阵列 | 独立上电复位/欠压检测 | TLV803 / TPS3839 类（需定料） | 监测各板本地3.3V；独立硬件复位/禁能 | SOT-23 TBD | 1 | 1 | 0 | 0 | 0 | 2 | 4 | A | 新增/型号待定 | 局部断电时关闭驱动 | 上电误波形/毛刺/背供电 | 立创商城/授权渠道待查 | https://www.ti.com/product/TPS3839
B-009 | 数字安全 | 上下阵列 | 硬件失联看门狗 | TPS3430 类（需定料） | EN必须由本地心跳与PGOOD共同允许；不可仅FPGA软件控制 | TBD | 1 | 1 | 0 | 0 | 0 | 2 | 4 | A | 新增/方案待定 | 数据线断开或FPGA挂起自动断声 | heartbeat超时阈值与载波相位行为先评审 | 立创商城/授权渠道待查 | https://www.ti.com/product/TPS3430
B-010 | 模拟RX | 上下阵列 | 4通道SPDT切换开关 | TMUX1574PWR | 每板4 RX通道；空白期切到静态偏置 | TSSOP-16 | 1 | 1 | 0 | 0 | 0 | 2 | 4 | A | 继承候选 | RX保护/blank | 关断保护不替代浪涌钳位 | 立创商城/授权渠道待查 | https://www.ti.com/product/TMUX1574
B-011 | 模拟RX | 上下阵列 | 四路精密运放 | OPA4192IPWR | 每个RX两级，合计16运放单元 | TSSOP-14 | 2 | 2 | 0 | 0 | 0 | 4 | 6 | A | 继承候选 | 8通道两级AFE | 11×22?增益必须实测，防止过载/恢复慢 | 立创商城/授权渠道待查 | https://www.ti.com/product/OPA4192
B-012 | 模拟RX | 上下阵列 | 2.5V 精密偏置基准 | REF5025AIDR | 各板一颗；ADC内部基准另按AD7606B约束 | SOIC-8 | 1 | 1 | 0 | 0 | 0 | 2 | 4 | A | 继承候选 | RX偏置与静态blank电位 | 噪声与RX组延迟需要校准 | 立创商城/授权渠道待查 | https://www.ti.com/product/REF5025
B-013 | 模拟RX | 上下阵列 | 双肖特基输入保护 | BAT54S | 每RX一路 | SOT-23 | 4 | 4 | 0 | 0 | 0 | 8 | 20 | A | 继承/调参 | AFE输入瞬态钳位 | 具体钳位到哪条轨需跟随原理图审查 | 立创商城/授权渠道待查 | https://www.lcsc.com
B-014 | ADC | 中央接口采集板 | 8通道同步16bit ADC | AD7606C-16BSTZ-RL (推荐候选) | 8×16bit同步；软件模式0x07=0xFF，220kHz；四DOUT；保留既有采样节奏 | LQFP-64 | 0 | 0 | 1 | 0 | 0 | 1 | 2 | A | 候选；待独立Review与用户批准 | 上下每4路RX同步采样 | 现有AD7606B初始化不能直接沿用；需隔离适配及带宽读回/实际相位测量 | 立创商城/授权渠道待查 | https://www.analog.com/media/en/technical-documentation/data-sheets/ad7606c-16.pdf | 原件为AD7606BBSTZ-RL；数字核心未改；候选ROM/模型单独保存，不能声称实板采样通过
B-015 | ADC | 中央接口采集板 | ADC RC输入限流/缓冲网络 | 47Ω+1nF C0G 组合 | 8路; 初值非最终ADC驱动网络 | 离散 | 0 | 0 | 0 | 0 | 0 | 0 | 0 | A | 非采购设计组；见无源分配 | 长RX线终端与抗干扰 | 输入采样带宽/RC引入相位需校准 | 立创商城/授权渠道待查 | https://www.analog.com/en/products/ad7606b.html | 8个ADC输入各47Ω与1nF在B-053/B-058计数；不能再采购RC套件。
B-016 | ADC | 中央接口采集板 | ADC基准去耦/配置网络 | AD7606B专用无源网络TBD | 按ADI推荐布局；与REF5025 RX偏置区分 | 离散套件 | 0 | 0 | 0 | 0 | 0 | 0 | 0 | A | 非采购设计组；见无源分配 | ADC VREF/REGCAP/RESET/范围设置 | 不是直接缺省不装 | 立创商城/授权渠道待查 | https://www.analog.com/en/products/ad7606b.html | ADC REFIN10µF×1、REFCAPA/B共10µF×1、REGCAP1µF×2；从B-049/B-047分配，独立去耦另行核算。
B-017 | 传感器 | 远端环境板 | 温湿度传感器 | SHT45-AD1B-R2 | I2C，远离发射功率温升 | DFN-4 | 0 | 0 | 0 | 0 | 0 | 0 | 2 | A | 可选DNP；不纳入三块主板装机 | 空气声速修正输入 | I2C上拉/远端布局需要校准 | 立创商城/授权渠道待查 | https://sensirion.com/products/catalog/SHT45
B-018 | 独立供电 | 上下阵列 | 独立12V电源输入座 | XT30PW-M30.G.Y | 每阵列专属PWR_UP_IN/PWR_LO_IN；不得从J10/J11取功率 | THT | 1 | 1 | 0 | 0 | 0 | 2 | 4 | A | 新增强制约束 | TX 12V 独立输入 | 必须防反插、核对正负极、端子脚位和电流额定 | 立创商城/授权渠道待查 | https://www.lcsc.com
B-019 | 独立供电 | 中央接口采集板 | 中央辅助电源接口 | XT30PW-M30.G.Y | 为中央ADC与辅助逻辑提供独立电源；AX7020开发板自带电源独立 | THT | 0 | 0 | 1 | 0 | 0 | 1 | 2 | A | 建议保留 | AFE/ADC不占用FPGA扩展口电流预算 | 不经由AX7020 5V/3V3供电 | 立创商城/授权渠道待查 | https://www.lcsc.com
B-020 | 保护 | 上下阵列/中央 | 正向/反向/过流eFuse | TPS259470LRPWR | 三路电源各自配置ILIM/OVLO；历史2A只是候选 | VQFN-10 | 1 | 1 | 1 | 0 | 0 | 3 | 5 | A | 继承件/新架构 | 故障断电/独立支路隔离 | 启动浪涌、峰值电流和热需测量; eFuse max 5.5A | 立创商城/授权渠道待查 | https://www.ti.com/product/TPS25947
B-021 | 保护 | 上下阵列/中央 | 电源监控IC | INA226AIDGSR | 两阵列+中央各一颗，shunt实际功耗需核算 | VSSOP-10 | 1 | 1 | 1 | 0 | 0 | 3 | 5 | A | 继承候选 | 每支路V/I/P监控 | 需评估I2C从板到中央传输接口 | 立创商城/授权渠道待查 | https://www.ti.com/product/INA226
B-022 | 保护 | 上下阵列/中央 | 低值分流电阻 | 20mΩ 2512 1% 2W | 20mΩ：INA226电流测量满量程约±4.096A | 2512 | 1 | 1 | 1 | 0 | 0 | 3 | 10 | A | 继承候选 | INA226测流 | 应核算焊盘发热 | 立创商城/授权渠道待查 | https://www.lcsc.com
B-023 | 保护 | 上下阵列/中央 | 输入TVS | SMBJ20A 类 | SMBJ20A候选撤销释放；32.4V钳位高于eFuse28V abs max | SMB | 1 | 1 | 1 | 0 | 0 | 3 | 6 | A | 阻塞；保护网络待浪涌条件核算 | 瞬变浪涌保护 | 20V standoff不是12V过压保护阈值 | 立创商城/授权渠道待查 | https://www.littelfuse.com/products/tvs-diodes/smbj.aspx | 不能仅改低VRWM就放行；要验证Ipp、源阻抗、寄生、响应及TC4427A电压限制。
B-024 | 保护 | 上下阵列/中央 | 独立熔断器及座 | 2A 慢断候选，具体值TBD | 3路/需按实测峰值选值 | TBD | 1 | 1 | 1 | 0 | 0 | 3 | 10 | A | 复核额定值 | 二次物理故障隔离 | 2A仅旧BOM起点；按线径/瞬态/实测调整 | 立创商城/授权渠道待查 | https://www.lcsc.com
B-025 | 保护 | 上下阵列 | 板级电源总开关/硬件急停输入 | E-STOP接口 + NC触点/继电开关待定 | 硬件切断driver enable或电源域，二选一/组合实测 | TBD | 1 | 1 | 0 | 0 | 0 | 2 | 4 | A | 新增必需/方案待定 | 独立急停 | NC失联强制OFF; 不接受仅GUI禁能 | 立创商城/授权渠道待查 | https://www.ti.com/product/TPS25947
B-026 | 保护 | 上下阵列 | 本地PGOOD与FAULT反馈电路 | 开漏/拉升/隔离网络 TBD | 每板输出LOCAL_PGOOD/LOCAL_FAULT | 离散 | 1 | 1 | 0 | 0 | 0 | 2 | 4 | A | 新增 | 给FPGA只读运行状态 | 断电不能反向给IO供电 | 立创商城/授权渠道待查 | https://www.ti.com/product/SN74AXC8T245
B-027 | 电源变换 | 上下阵列/中央 | 3.3V数字电源DC/DC | AP63203WU-7 | 每板12V→3.3V；负载核验 | TSOT-26 | 1 | 1 | 1 | 0 | 0 | 3 | 5 | A | 继承候选 | 本地序列器、逻辑/ADC数字电源 | 电磁辐射、EMI/启动序列 | 立创商城/授权渠道待查 | https://www.diodes.com/part/view/AP63203
B-028 | 电源变换 | 上下阵列/中央 | 5.5V可调DC/DC | AP63200WU-7 | 5.5V预稳压+5V LDO；按实际负载核验 | TSOT-26 | 1 | 1 | 1 | 0 | 0 | 3 | 5 | A | 继承候选 | 本地低噪声5V前级 | 阻值、热耗、环路和电感需参考设计校核 | 立创商城/授权渠道待查 | https://www.diodes.com/part/view/AP63200
B-029 | 电源变换 | 上下阵列/中央 | 5V低噪声LDO | ADP7118ACPZN5.0-R7 | 输出能力/热耗按精确封装与Iload审核 | LFCSP-6 / CP-6-3 (EP=GND) | 1 | 1 | 1 | 0 | 0 | 3 | 5 | A | 继承候选 | 运放模拟5V与ADC AVCC | 必须核对输入压差和热设计 | 立创商城/授权渠道待查 | https://www.analog.com/en/products/adp7118.html | Pin1 VOUT,2 SENSE/ADJ,3 GND,4 EN,5 SS,6 VIN; exposed pad GND. CAD pad geometry still requires library audit.
B-030 | 电源变换 | 上下阵列/中央 | DC/DC功率电感 | 6.8µH ≥5A 候选 | 两路buck每板2颗 | SMD | 2 | 2 | 2 | 0 | 0 | 6 | 8 | A | 继承候选 | 3.3V/5.5V变换 | 按厂家推荐L/C值与饱和电流确认 | 立创商城/授权渠道待查 | https://www.diodes.com/part/view/AP63203
B-031 | 电源变换 | 上下阵列/中央 | 模拟电源磁珠 | BLM21PG221SN1D | 220Ω@100MHz / 2A 标称候选 | 0805 | 1 | 1 | 1 | 0 | 0 | 3 | 10 | A | 继承候选 | 高频隔离 | 不准破坏模拟回流路径 | 立创商城/授权渠道待查 | https://www.lcsc.com
B-032 | 传感器 | 上下阵列/中央 | PCB板温监测 | TMP117MAIDRVR | 监测驱动温度，不等于空气温湿度 | WSON-6 | 1 | 1 | 1 | 0 | 0 | 3 | 5 | A | 推荐 | 发射驱动过热告警 | 注意I2C地址冲突/多域供电 | 立创商城/授权渠道待查 | https://www.ti.com/product/TMP117
B-033 | 连接器 | 中央接口采集板 | AX7020 J10/J11对接端子 | 2×20 2.54mm 对应插座/转接线（按实板决定） | 2套对应PL扩展口；针脚编号必须实测 | THT/线束TBD | 0 | 0 | 2 | 0 | 0 | 2 | 4 | A | 接口必需/未冻结 | PS/PL GPIO数据交换，禁止供电到阵列 | 必须核对34可用IO/接口朝向/Bank34/35 VCCO | 立创商城/授权渠道待查 | https://www.alinx.com/public/upload/file/AX7020_UG.pdf
B-034 | 连接器 | 上下阵列 | 50芯独立数据接头 | 2×25 IDC防呆（候选） | 每板1个，高速数据+GND相邻，不能当成最终可用66MHz | THT | 1 | 1 | 0 | 0 | 0 | 2 | 4 | A | 原方案/高风险未验证 | 数字数据及同步、使能、故障反馈 | 受约束源同步接口；需要真实测试或重新选择连接方式 | 立创商城/授权渠道待查 | https://www.lcsc.com/custom-cable-assembly
B-035 | 连接器 | 中央接口采集板 | 数字数据扇出接口 | 2×25 IDC防呆（候选） | 上下各一个，配合Array接口 | THT | 0 | 0 | 2 | 0 | 0 | 2 | 4 | A | 候选 | 分发上/下独立控制链 | 中央板到阵列线束长度按SI验证 | 立创商城/授权渠道待查 | https://www.lcsc.com/custom-cable-assembly
B-036 | 连接器 | 上下阵列/中央 | 8芯4对模拟RX接口 | 不带变压器的被动8P8C/屏蔽连接器 | 上/下阵列各1个，中央2个，明确标非以太网 | THT | 1 | 1 | 2 | 0 | 0 | 4 | 6 | A | 继承候选 | 4RX信号+4地回流 | 不可插入以太网网络设备; 需要编码防误插 | 立创商城/授权渠道待查 | https://www.lcsc.com
B-037 | 连接器 | 中央接口采集板 | 远端I2C环境传感器插座 | JST XH 4P | 3.3V/GND/SDA/SCL；电源来自中央辅助电源 | THT | 0 | 0 | 1 | 0 | 0 | 1 | 3 | A | 继承候选 | 连接远端SHT45板 | I2C串扰/上拉/线束长度需核算 | 立创商城/授权渠道待查 | https://www.lcsc.com
B-038 | 连接器 | 远端环境板 | 远端I2C接口 | JST XH 4P | XH 4pin端子 | THT | 0 | 0 | 0 | 0 | 0 | 0 | 3 | A | 可选DNP；不纳入三块主板装机 | SHT45接口 | 防呆及引脚顺序 | 立创商城/授权渠道待查 | https://www.lcsc.com
B-039 | 线束 | 外置 | 上下独立电源线束 | XT30 2P线束 18AWG（线径TBD） | 各板单独从外置供电装置接线 | 外置 | 0 | 0 | 0 | 0 | 2 | 2 | 4 | A | 新增必需 | 独立供电到两个阵列 | 禁止由AX7020扩展排针供12V/5V | 立创商城/授权渠道待查 | https://www.lcsc.com/custom-cable-assembly
B-040 | 线束 | 外置 | 中央辅助电源线束 | XT30 2P线束 | 独立于两阵列的ADC/逻辑输入 | 外置 | 0 | 0 | 0 | 0 | 1 | 1 | 2 | A | 推荐 | 中央ADC/采集PCB供电 | 同地不同电源，严格避免地线高脉冲电流穿模拟线 | 立创商城/授权渠道待查 | https://www.lcsc.com/custom-cable-assembly | 上/下独立保护支路必需；另给中央AUX供电，源端星形分配；AX7020原厂5V独立。
B-041 | 线束 | 外置 | 上/下数字线束 | 50芯IDC定长≤20cm仅初选 | 每阵列1条；需屏蔽/回流/时序验证 | 线束 | 0 | 0 | 0 | 0 | 2 | 2 | 3 | A | 候选/高风险 | FPGA控制到阵列 | 66MHz移位总线通过排线不能无验证保证SI | 立创商城/授权渠道待查 | https://www.lcsc.com/custom-cable-assembly
B-042 | 线束 | 外置 | 上/下RX信号线束 | 屏蔽4对模拟线（独立专用） | 每阵列1条；建议远离TX与功率 | 线束 | 0 | 0 | 0 | 0 | 2 | 2 | 3 | A | 候选 | 模拟4ch返回中央ADC | 端接屏蔽方式与接地需测试 | 立创商城/授权渠道待查 | https://www.lcsc.com/custom-cable-assembly
B-043 | 线束 | 外置 | AX7020到中央适配线束 | J10/J11对应双40针连接（实板决定） | 连通PS/PL，无功率路径 | 线束 | 0 | 0 | 0 | 0 | 2 | 2 | 3 | A | 待实板尺寸 | 控制信号传输 | 只在匹配板号插针验证后制作 | 立创商城/授权渠道待查 | https://www.alinx.com/public/upload/file/AX7020_UG.pdf
B-044 | 外设 | 外置 | 双路限流可调直流电源 | 实验室双输出 / 两个隔离电源 12V | 两个阵列独立可断电、可调限流 | 设备 | 0 | 0 | 0 | 0 | 1 | 1 | 1 | P0 | 推荐先备 | 验证独立供电与浪涌 | 若使用一台电源也必须独立分支+保险；不能宣称独立完全隔离 | 立创商城/授权渠道待查 | https://www.meanwell.com/webapp/product/search.aspx?prod=GST120A
B-045 | 外设 | 外置 | AX7020官方匹配电源适配器 | ALINX规定DC 5V配件 | 主控保持其原厂供电，外部阵列不占板载供电 | 设备 | 0 | 0 | 0 | 0 | 1 | 1 | 1 | A | 仅既有设备 | AX7020单独上电 | 严禁12V直连AX7020 5V插孔 | 立创商城/授权渠道待查 | https://www.alinx.com/public/upload/file/AX7020_UG.pdf
B-046 | 无源件 | 阵列/中央/传感器 | 100nF去耦电容 | 100nF 50V X7R | 按原v5零件计数移植；新布板新增保护网路另计 | 0603 | 71 | 71 | 21 | 0 | 0 | 163 | 220 | A | 参考数量/原理图重计 | 每颗IC引脚旁就近去耦 | 数量是原BOM提案，最终以新原理图Netlist自动回算 | 立创商城/授权渠道待查 | https://github.com/loverlike1216/SonoField-FPGA/blob/main/v5/hardware/bom/BOM_MASTER.csv
B-047 | 无源件 | 阵列/中央/传感器 | 1µF驱动储能 | 1µF 25V X7R | 按原v5零件计数移植；新布板新增保护网路另计 | 0805 | 33 | 33 | 2 | 0 | 0 | 68 | 80 | A | 参考数量/原理图重计 | 驱动近端局部储能 | 数量是原BOM提案，最终以新原理图Netlist自动回算 | 立创商城/授权渠道待查 | https://github.com/loverlike1216/SonoField-FPGA/blob/main/v5/hardware/bom/BOM_MASTER.csv
B-048 | 无源件 | 阵列/中央/传感器 | 22µF局部储能 | 22µF 25V X7R | 按原v5零件计数移植；新布板新增保护网路另计 | 1210 | 12 | 12 | 4 | 0 | 0 | 28 | 36 | A | 参考数量/原理图重计 | 驱动/电源输出 | 数量是原BOM提案，最终以新原理图Netlist自动回算 | 立创商城/授权渠道待查 | https://github.com/loverlike1216/SonoField-FPGA/blob/main/v5/hardware/bom/BOM_MASTER.csv
B-049 | 无源件 | 阵列/中央/传感器 | 10µF输入去耦 | 10µF 25V X7R | 按原v5零件计数移植；新布板新增保护网路另计 | 1206 | 3 | 3 | 5 | 0 | 0 | 11 | 20 | A | 参考数量/原理图重计 | 电源输入/ADC参考 | 数量是原BOM提案，最终以新原理图Netlist自动回算 | 立创商城/授权渠道待查 | https://github.com/loverlike1216/SonoField-FPGA/blob/main/v5/hardware/bom/BOM_MASTER.csv
B-050 | 无源件 | 阵列/中央/传感器 | 2.2µF LDO稳定电容 | 2.2µF 25V X7R | 按原v5零件计数移植；新布板新增保护网路另计 | 0805 | 2 | 2 | 2 | 0 | 0 | 6 | 12 | A | 参考数量/原理图重计 | LDO输出稳定 | 数量是原BOM提案，最终以新原理图Netlist自动回算 | 立创商城/授权渠道待查 | https://github.com/loverlike1216/SonoField-FPGA/blob/main/v5/hardware/bom/BOM_MASTER.csv
B-051 | 无源件 | 阵列/中央/传感器 | 470µF低ESR主储能 | 470µF 35V | 按原v5零件计数移植；新布板新增保护网路另计 | THT | 1 | 1 | 1 | 0 | 0 | 3 | 5 | A | 参考数量/原理图重计 | eFuse输出后储能 | 数量是原BOM提案，最终以新原理图Netlist自动回算 | 立创商城/授权渠道待查 | https://github.com/loverlike1216/SonoField-FPGA/blob/main/v5/hardware/bom/BOM_MASTER.csv
B-052 | 无源件 | 阵列/中央/传感器 | 10nF RX耦合 | 10nF 50V C0G | 按原v5零件计数移植；新布板新增保护网路另计 | 0603 | 4 | 4 | 0 | 0 | 0 | 8 | 20 | A | 参考数量/原理图重计 | RX交流耦合 | 数量是原BOM提案，最终以新原理图Netlist自动回算 | 立创商城/授权渠道待查 | https://github.com/loverlike1216/SonoField-FPGA/blob/main/v5/hardware/bom/BOM_MASTER.csv
B-053 | 无源件 | 阵列/中央/传感器 | 1nF RX噪声过滤 | 1nF 50V C0G | 按原v5零件计数移植；新布板新增保护网路另计 | 0603 | 4 | 4 | 8 | 0 | 0 | 16 | 30 | A | 参考数量/原理图重计 | RX与ADC的高频RC | 数量是原BOM提案，最终以新原理图Netlist自动回算 | 立创商城/授权渠道待查 | https://github.com/loverlike1216/SonoField-FPGA/blob/main/v5/hardware/bom/BOM_MASTER.csv
B-054 | 无源件 | 阵列/中央/传感器 | 100kΩ上拉/下拉 | 100kΩ 1% | 按原v5零件计数移植；新布板新增保护网路另计 | 0603 | 89 | 89 | 2 | 0 | 0 | 180 | 220 | A | 参考数量/原理图重计 | 驱动下拉、偏置和安全状态 | 数量是原BOM提案，最终以新原理图Netlist自动回算 | 立创商城/授权渠道待查 | https://github.com/loverlike1216/SonoField-FPGA/blob/main/v5/hardware/bom/BOM_MASTER.csv
B-055 | 无源件 | 阵列/中央/传感器 | 10kΩ上拉/下拉 | 10kΩ 1% | 按原v5零件计数移植；新布板新增保护网路另计 | 0603 | 3 | 3 | 0 | 0 | 0 | 6 | 20 | A | 参考数量/原理图重计 | 安全状态偏置 | 数量是原BOM提案，最终以新原理图Netlist自动回算 | 立创商城/授权渠道待查 | https://github.com/loverlike1216/SonoField-FPGA/blob/main/v5/hardware/bom/BOM_MASTER.csv
B-056 | 无源件 | 阵列/中央/传感器 | 4.7kΩ I²C上拉 | 4.7kΩ 1% | 按原v5零件计数移植；新布板新增保护网路另计 | 0603 | 2 | 2 | 2 | 0 | 0 | 6 | 20 | A | 参考数量/原理图重计 | I2C上拉，每段只能一次 | 数量是原BOM提案，最终以新原理图Netlist自动回算 | 立创商城/授权渠道待查 | https://github.com/loverlike1216/SonoField-FPGA/blob/main/v5/hardware/bom/BOM_MASTER.csv
B-057 | 无源件 | 阵列/中央/传感器 | 1kΩ RX串联 | 1kΩ 1% | 按原v5零件计数移植；新布板新增保护网路另计 | 0603 | 8 | 8 | 0 | 0 | 0 | 16 | 25 | A | 参考数量/原理图重计 | AFE输入限流/耦合 | 数量是原BOM提案，最终以新原理图Netlist自动回算 | 立创商城/授权渠道待查 | https://github.com/loverlike1216/SonoField-FPGA/blob/main/v5/hardware/bom/BOM_MASTER.csv
B-058 | 无源件 | 阵列/中央/传感器 | 47Ω模拟阻尼 | 47Ω 1% | 按原v5零件计数移植；新布板新增保护网路另计 | 0603 | 4 | 4 | 8 | 0 | 0 | 16 | 30 | A | 参考数量/原理图重计 | 模拟端接初值 | 数量是原BOM提案，最终以新原理图Netlist自动回算 | 立创商城/授权渠道待查 | https://github.com/loverlike1216/SonoField-FPGA/blob/main/v5/hardware/bom/BOM_MASTER.csv
B-059 | 无源件 | 阵列/中央/传感器 | 33Ω高速阻尼 | 33Ω 1% | 按原v5零件计数移植；新布板新增保护网路另计 | 0603 | 8 | 8 | 0 | 0 | 0 | 16 | 25 | A | 参考数量/原理图重计 | 串行时钟源端端接 | 数量是原BOM提案，最终以新原理图Netlist自动回算 | 立创商城/授权渠道待查 | https://github.com/loverlike1216/SonoField-FPGA/blob/main/v5/hardware/bom/BOM_MASTER.csv
B-060 | 无源件 | 阵列/中央/传感器 | 10Ω监测滤波 | 10Ω 1% | 按原v5零件计数移植；新布板新增保护网路另计 | 0603 | 2 | 2 | 2 | 0 | 0 | 6 | 15 | A | 参考数量/原理图重计 | INA226输入滤波 | 数量是原BOM提案，最终以新原理图Netlist自动回算 | 立创商城/授权渠道待查 | https://github.com/loverlike1216/SonoField-FPGA/blob/main/v5/hardware/bom/BOM_MASTER.csv
B-061 | 无源件 | 阵列/中央/传感器 | 0Ω通道选择跳线 | 0Ω 0603 | 按原v5零件计数移植；新布板新增保护网路另计 | 0603 | 68 | 68 | 0 | 0 | 0 | 136 | 160 | A | 参考数量/原理图重计 | 128发射支路及调试旁路 | 数量是原BOM提案，最终以新原理图Netlist自动回算 | 立创商城/授权渠道待查 | https://github.com/loverlike1216/SonoField-FPGA/blob/main/v5/hardware/bom/BOM_MASTER.csv
B-062 | 无源件 | 阵列/中央/传感器 | 1.65kΩ限流编程 | 1.65kΩ 1% | 1.65kΩ→约2.02A标称；不是5.5A | 0603 | 1 | 1 | 1 | 0 | 0 | 3 | 10 | A | 参考数量/原理图重计 | eFuse限流初值待实测 | 数量是原BOM提案，最终以新原理图Netlist自动回算 | 立创商城/授权渠道待查 | https://github.com/loverlike1216/SonoField-FPGA/blob/main/v5/hardware/bom/BOM_MASTER.csv | 保持候选2A档；电阻/IC容差、启动浪涌及新增TX切断级协调待测。
B-063 | 无源件 | 阵列/中央/传感器 | 1.37MΩ过压编程 | 1.37MΩ 1% | 按原v5零件计数移植；新布板新增保护网路另计 | 0603 | 1 | 1 | 1 | 0 | 0 | 3 | 10 | A | 参考数量/原理图重计 | eFuse OVP/OVLO待核算 | 数量是原BOM提案，最终以新原理图Netlist自动回算 | 立创商城/授权渠道待查 | https://github.com/loverlike1216/SonoField-FPGA/blob/main/v5/hardware/bom/BOM_MASTER.csv | 1.37M仅为上臂；下臂/OVLO公式与容差未冻结，不能作为已闭合保护。
B-064 | 无源件 | 阵列/中央/传感器 | 590kΩ反馈 | 590kΩ 1% | 按原v5零件计数移植；新布板新增保护网路另计 | 0603 | 1 | 1 | 1 | 0 | 0 | 3 | 10 | A | 参考数量/原理图重计 | AP63200反馈待核算 | 数量是原BOM提案，最终以新原理图Netlist自动回算 | 立创商城/授权渠道待查 | https://github.com/loverlike1216/SonoField-FPGA/blob/main/v5/hardware/bom/BOM_MASTER.csv | Rtop590k/Rbottom100k、VFB0.8V→5.52V；LDO最大dropout420mV@200mA，余量需含buck公差/纹波。
B-065 | 无源件 | 阵列/中央/传感器 | 100kΩ高精度反馈 | 100kΩ 0.1% | 按原v5零件计数移植；新布板新增保护网路另计 | 0603 | 4 | 4 | 0 | 0 | 0 | 8 | 12 | A | 参考数量/原理图重计 | AFE一级增益 | 数量是原BOM提案，最终以新原理图Netlist自动回算 | 立创商城/授权渠道待查 | https://github.com/loverlike1216/SonoField-FPGA/blob/main/v5/hardware/bom/BOM_MASTER.csv
B-066 | 无源件 | 阵列/中央/传感器 | 10kΩ高精度反馈 | 10kΩ 0.1% | 按原v5零件计数移植；新布板新增保护网路另计 | 0603 | 12 | 12 | 0 | 0 | 0 | 24 | 30 | A | 参考数量/原理图重计 | AFE二级增益 | 数量是原BOM提案，最终以新原理图Netlist自动回算 | 立创商城/授权渠道待查 | https://github.com/loverlike1216/SonoField-FPGA/blob/main/v5/hardware/bom/BOM_MASTER.csv
B-067 | 调试/可选 | 上下阵列 | TX电阻调谐预留 | 1.2kΩ 0603 DNP | 128位置默认不装 | 0603 | 0 | 0 | 0 | 0 | 0 | 0 | 100 | C | DNP/可选 | 振铃/阻尼调参备位 | 严禁未知参数全量焊接 | 立创商城/授权渠道待查 | https://github.com/loverlike1216/SonoField-FPGA/blob/main/v5/hardware/bom/BOM_MASTER.csv
B-068 | 调试/可选 | 上下阵列 | AFE增益调整预留 | 39kΩ 0.1% DNP | 默认不装；每通道调参位 | 0603 | 0 | 0 | 0 | 0 | 0 | 0 | 12 | C | DNP/可选 | 增益/饱和修正 | 需仿真及板测决定 | 立创商城/授权渠道待查 | https://github.com/loverlike1216/SonoField-FPGA/blob/main/v5/hardware/bom/BOM_MASTER.csv
B-069 | PCB制造 | 上下阵列 | 4层阵列PCB | 130×130mm 4L 1.6mm FR4候选 | 单板64 TX+4RX+驱动/AFE；空间布局受限需密度审查 | PCB | 1 | 1 | 0 | 0 | 0 | 2 | 5 | A | 设计候选/不可投板 | 发射器+驱动/接收前端载体 | 实际NU40C10T孔位/体积和驱动散热可能要求更大尺寸 | 立创商城/授权渠道待查 | https://jlcpcb.com
B-070 | PCB制造 | 中央接口采集板 | 4层AX7020适配/ADC PCB | 100×80mm 4L候选 | 尺寸随对接连接器/J10-J11位置确定 | PCB | 0 | 0 | 1 | 0 | 0 | 1 | 3 | A | 设计候选/不可投板 | GPIO转接、AD7606B、辅助供电 | 未经实板连接器位置核验不锁尺寸 | 立创商城/授权渠道待查 | https://jlcpcb.com
B-071 | PCB制造 | 远端环境板 | 2层SHT45小板 | 20×20mm 2L候选 | 远离功率阵列 | PCB | 0 | 0 | 0 | 0 | 0 | 0 | 5 | A | 可选DNP；不纳入三块主板装机 | 空气温湿度 | 靠近声场但防声流影响 | 立创商城/授权渠道待查 | https://jlcpcb.com
B-072 | 结构 | 上下阵列 | 对置阵列固定件 | M3非磁性螺钉/尼龙柱/滑轨 | 上下间距90-115mm可调，名义100mm | 机械 | 0 | 0 | 0 | 0 | 1 | 1 | 2 | A | 需要机械设计 | 保持几何同轴/角度可调 | 有效间距按辐射面中心测量，非板表面 | 立创商城/授权渠道待查 | https://github.com/loverlike1216/SonoField-FPGA/tree/main/v5

## 板级供电
强制供电隔离 + 失效安全（AX7020仅信号/计算）
电源域 | 电源网名/电压 | 输入与保护 | 供电对象 | 禁止 | 接口/检测信号 | 断电行为 | 测试门禁
AX7020主板 | 官方标配5V独立电源 | 原厂供电接口 | 主板PS/PL | 不可连接12V到AX7020 | 只经GPIO数据/反馈 | 独立主板电源 | 必须实板确认
上阵列 | UP_PWR_IN +12V | 独立XT30 + Fuse + TPS25947 | 上板64×TX driver + 本地3V3/5V | 严禁从J10/J11取驱动功率 | UP_PGOOD/UP_FAULT; UP_HW_KILL | 候选：OE+输入偏置+独立TX电源切断+锁存重新使能；实物未测 | 必须做单板无源/限流/热测试
下阵列 | DN_PWR_IN +12V | 独立XT30 + Fuse + TPS25947 | 下板64×TX driver + 本地3V3/5V | 与UP分线、独立保险/开关 | DN_PGOOD/DN_FAULT; DN_HW_KILL | 候选：同上，下板独立；失电恢复不自动重启 | 必须做单板无源/限流/热测试
中央ADC/转接板 | AUX_PWR_IN +12V（推荐） | 第三独立XT30+eFuse | 同步ADC候选AD7606C-16；正式选型待批 | 不从AX7020排针取模拟5V | AUX_PGOOD/AUX_FAULT | 掉电后FPGA输入禁止回灌 | 按ADC精密电源检查
共同参考地 | GND_STAR | 在明确节点与信号回流完整性审查后共参考 | 高速数字接口/RX模拟返回 | 独立电源不等于悬浮地或随意断地 | GND/SHIELD/AGND/DGND | 先接地再开使能；屏蔽接法需测量 | 布局/走线/噪声实验
驱动enable | TX_SAFE_ENABLE | PGOOD ∧ WATCHDOG ∧ HOST_ALLOW ∧ NOT_FAULT ∧ NOT_ESTOP | 每板本地开门控 | 仅依赖FPGA OE不安全 | UP_TX_EN/DN_TX_EN | 默认OFF；断电上电/复位/线缆松脱均OFF | 硬件示波器实证
初次上电 | 独立电源限流12V | 先只有1TX，逐步4/16/64路 | 发射功率链 | 不为NU40C10T宣称最大Vp-p | VDRV_MON/I_MON/THERM | 双阵列供电可独立打开/关闭 | 采购前咨询供应商额定参数

## 接口与网表
逻辑接口分组（不等同 AX7020 物理 Pin/XDC）
逻辑Net | 方向 | IO数量估计 | 逻辑电平 | 接口/约束 | 用途 | Gate | 备注
TX_DATA_UP[15:0] | PL→上板 | 16 | 3V3逻辑候选 | J10/J11通道预算 | 32 lane×4 output映射中的上半 | 待XDC/外部时序 | 不向发射器供电
TX_DATA_DN[15:0] | PL→下板 | 16 | 3V3逻辑候选 | J10/J11通道预算 | 32 lane×4 output映射中的下半 | 待XDC/外部时序 | 绝不与上板数据信号混线
UP_SRCLK / UP_RCLK | PL→上板 | 2 | 3V3 | 同步接口 | SRCLK约66MHz、latch原子发布 | 必须源同步时序实测 | 不能靠排线模拟通过视为真实通过
DN_SRCLK / DN_RCLK | PL→下板 | 2 | 3V3 | 同步接口 | 保持两阵列一致的phase epoch | 必须源同步时序实测 | 单板停电不影响另一板逻辑域
UP_OE_N / DN_OE_N | PL→阵列 | 2 | 3V3 | 驱动禁能 | 激活高禁止/外部安全上拉 | 硬件门禁 | 复位默认安全
UP_RESET_N / DN_RESET_N | PL→阵列 | 2 | 3V3 | 595清零 | 复位上电安全 | 硬件门禁 | 断电不可回灌
UP_RX_BLANK / DN_RX_BLANK | PL→阵列 | 2 | 3V3 | RX前端blank | 1=blank到参考 | 需测环路时间 | 切换接收路径
UP_PGOOD/FAULT + DN_PGOOD/FAULT | 阵列→PL | 4 | 开漏/隔离 | 板上限流保护回读 | 无法观测则系统failsafe | 强制门禁 | 必须受断电影响且不回灌
UP_HEARTBEAT / DN_HEARTBEAT | PL→阵列 | 2 | 3V3 | 本地看门狗 | 失联超时断声 | 新增架构审查 | 防止软件故障波形停留
ADC_DOUT[3:0] | 中央ADC→PL | 4 | VDRIVE=3V3 | AD7606B | 8ch分成4DOUT lanes | 必须RX返回时序约束 | 非以太网串口
ADC_CONVST/BUSY/CS/SCLK/SDI/RESET | PL↔中央ADC | 6 | 3V3 | AD7606B | 相位参考与配置 | 实板时序与功耗 | 依寄存器协议另行核对
MON_I2C_SCL / MON_I2C_SDA | PS或PL↔远端 | 2 | 3V3 | SHT45 | 3×INA226+3×TMP117；环境传感器可选 | 功能预留 | 需检查总线与上拉
J10/J11物理引脚 | AX7020 ↔中央板 | 63 / 68候选，余5；另见80针表 | BANK34/35以实板为准 | 官方+实板交叉核验 | 每口34GPIO候选 / 并非所有pin都IO | 禁止猜测XDC | V2.0官方映射，Vivado器件库核验；Rev3.0实板连通/VCCO仍未核验
UP_PWR_IN / DN_PWR_IN | 电源→各阵列 | 2×2 | 12V调试起点 | XT30独立接口 | 两边独立保险/eFuse | 强制 | 不由PL/AX7020输出
RX_UP[0:3],RX_DN[0:3] | 阵列AFE→中央ADC | 8 | 模拟0..5V偏置候选 | 专用屏蔽四对电缆 | 必须每RX相位延迟补偿 | 高风险 | 不能直接接换能器发射输出

## 变化与质量门禁
旧方案 → AX7020 v5 改造与放行质量门禁
问题 | 处理 | 证据 | 当前状态 | 解除条件 | 硬件状态 | 放行
P0-01 ADC | C-16软件高带宽候选 | ADC_CANDIDATE_REVIEW.md | 已提出可验证方案 | 独立Review+用户批准+实测 | NOT_RUN | HOLD
P0-02安全 | 本地门禁+锁存rearm+TX切断候选 | SAFETY_AND_POWER.md | 已提出可验证方案 | 门级/掉电/热/断线示波器测试 | NOT_RUN | HOLD
P0-03浪涌 | SMBJ20A未释放；核算真实surge | SAFETY_AND_POWER.md | 仍然阻塞 | 浪涌条件/容差/响应/器件选定 | NOT_RUN | HOLD
P1-04封装 | ADP7118改为LFCSP6 | ADI RevH p6/p22 | 已解决：文本封装 | EDA焊盘/Pin1/EP仍需审查 | NOT_RUN | HOLD
P1-05 T/R | 保持NU40C10T；RX未知 | 供应商规格与样品缺失 | 仍然阻塞 | 完整型号/尺寸/C/频响/连续驱动 | NOT_RUN | HOLD
P1-06链路 | 维持32lane；分开内外时序 | TIMING_BUDGET.md | 已提出可验证方案 | 外部min/max及线束实测 | NOT_RUN | HOLD
P1-07 IO | 63/68；AXC4+4+2候选 | connector_pinmap_candidate.csv | 已提出可验证方案 | Rev3/VCCO/开漏隔离/连接器核验 | NOT_RUN | HOLD
P1-08功耗 | 2A/4.096A/200mA及动态参数扫描 | candidate_checks.json | 已提出可验证方案 | 1–4路负载/热/电容测量 | NOT_RUN | HOLD
P2-09 BOM | 保留原件、补源、复合行去重复 | changes.json | 已提出可验证方案 | 精确料号/位号/原生网表对账 | NOT_RUN | HOLD

## 数据来源
资料来源、可靠性与适用范围
器件/依据 | 原厂URL | 读取依据 | 边界
AD7606C-16 | https://www.analog.com/media/en/technical-documentation/data-sheets/ad7606c-16.pdf | Rev A p67 BANDWIDTH=0x07 | 220kHz需软件模式；推荐未批准
AD7606B | https://www.analog.com/media/en/technical-documentation/data-sheets/ad7606b.pdf | Rev B analog LPF | 采样率不能代替40kHz模拟带宽
ADP7118 | https://www.analog.com/media/en/technical-documentation/data-sheets/ADP7118.pdf | Rev H p6/p22 | ACPZN5.0 CP-6-3六引脚
TPS25947 | https://www.ti.com/lit/ds/symlink/tps25947.pdf | Rev C 电气/ILIM/引脚表 | 28V abs；FLT不是PGOOD
SN74AXC8T245 | https://www.ti.com/lit/ds/symlink/sn74axc8t245.pdf | Rev C 两个四位DIR组 | I2C另用开漏隔离；VCC≤3.6V
SN74LVC595A | https://www.ti.com/lit/ds/symlink/sn74lvc595a.pdf | Rev A 3.3V时序 | 104MHz器件规格不等于66MHz外部链路通过
ALINX AX7020 | https://github.com/alinxalinx/AX7020_2023.1/tree/fcf1e4a239b0f47e8ee95dfde7c2eedc5685c327 | 官方手册/原理图/hello XSA | 实板Rev3.0；文件V2.0；DDR预设料号有差异
INA226 | https://www.ti.com/lit/ds/symlink/ina226.pdf | ±81.92mV | 20mΩ→4.096A量程
NU40C10T/RX | 用户供应商原件待提供 | SOURCE_MISSING | 不套用16mm额定参数

## 新增候选与无源分配
类别 | 候选器件/网络 | 每上板 | 每下板 | 中央 | 总量 | 审批/验证边界
TX电源切断 | 第二级TPS259470LRPWR | 1 | 1 | 0 | 2 | 新增候选；原输入eFuse保持，避免本地逻辑供电自锁死；协调未冻结
锁存重新使能 | SN74LVC1G74DCTR | 3 | 3 | 0 | 6 | READY/ARMED/TX_SEEN功能候选；门级/脉冲/时序待独立审核
硬件门逻辑 | SN74LVC1G08/1G32/1G04/1G11 |  |  | 0 |  | 需由完整原生门级网络导出数量，不虚填
电源监控 | TPS3808G01DBVR/TPS3700DDCR |  |  |  |  | 本地3.3V/5V/VDRV窗口阈值与延时未冻结
开漏总线隔离 | TCA4307DGKR | 0 | 0 | 3 | 3 | AX→中央、中央→UP/DN三个独立域；原厂时序/掉电资格待验证
driver输入下拉 | 10kΩ 1% 每驱动输入一颗 | 64 | 64 | 0 | 128 | 候选新增：替代原100k相应分配，不能与旧模糊总数相加采购
ADC REGCAP | 1µF×2 | 0 | 0 | 2 | 2 | 分配自B-047；每个REGCAP单独到AGND
ADC参考旁路 | REFIN10µF、REFCAPA/B共10µF | 0 | 0 | 2 | 2 | 分配自B-049；不能用RX_REF2V5代替ADC内参考