## Sheet1
GPIO-J3 |  |  | GPIO-J4
编号 | 引脚 | 备注 | 编号 | 约束 | 备注
1 | U14 |  | 1 | F19
2 | U15 |  | 2 | F20
3 | T14 |  | 3 | D19
4 | T15 |  | 4 | D20
5 | T16 |  | 5 | C20
6 | U17 |  | 6 | B20
7 | V17 |  | 7 | B19
8 | V18 |  | 8 | A20
9 | VCC | 5.0V | 9 | VCC | 5.0V
10 | GND | Ground | 10 | GND | Ground
11 | GND | Ground | 11 | GND | Ground
12 | VCC | 5.0V | 12 | VCC | 5.0V
13 | U18 |  | 13 | E18
14 | U19 |  | 14 | E19
15 | T17 |  | 15 | E17
16 | R18 |  | 16 | D18
17 | N17 |  | 17 | F16
18 | P18 |  | 18 | F17
19 | T20 |  | 19 | H15
20 | U20 |  | 20 | G15
GPIO-J5 |  |  | GPIO-J6
编号 | 引脚 | 备注 | 编号 | 约束 | 备注
1 | N20 |  | 1 | T11
2 | P20 |  | 2 | T10
3 | M17 |  | 3 | U12
4 | M18 |  | 4 | T12
5 | M19 |  | 5 | W13
6 | M20 |  | 6 | V12
7 | L19 |  | 7 | V13
8 | L20 |  | 8 | U13
9 | VCC | 5.0V | 9 | VCC | 5.0V
10 | GND | Ground | 10 | GND | Ground
11 | GND | Ground | 11 | GND | Ground
12 | VCC | 5.0V | 12 | VCC | 5.0V
13 | K19 |  | 13 | Y14
14 | J19 |  | 14 | W14
15 | H16 |  | 15 | W15
16 | H17 |  | 16 | Y16
17 | G17 |  | 17 | V15
18 | G18 |  | 18 | Y17
19 | G19 |  | 19 | W16
20 | G20 |  | 20 | V16
LED |  |  | SPI FLASH(W25Q128)
编号 | 引脚 | 备注 | 编号 | 约束 | 备注
D12 | R19 |  | /CS | V5 | Chip Select
D13 | T19 |  | SCK | T9 | Clock
D14 | W20 |  | SDI | V7 | Input
D15 | V20 |  | SDO | W11 | Output
D16 | G14 |  | /WP | Y11
D17 | J18 |  | /HOLD | Y8
D18 | Y18 |  | nRF24L01
D19 | Y19 |  | 编号 | 约束 | 备注
HDMI |  |  | CSN | Y13
编号 | 约束 | 备注 | SCK | V11
CEC | J15 |  | MOSI | V10
SCL | J20 |  | MISO | V6
SDA | H20 |  | IRQ | W6
HPD | M14 |  | CE | Y12
CLK- | K18 |  | 拨码（SW5）
CLK+ | K17 |  | 编号 | 约束 | 备注
D0- | J14 |  | 1 | Y7
DO+ | K14 |  | 2 | Y6
D1- | J16 |  | 3 | Y9
D1+ | K16 |  | 按键（SW1）
D2- | L15 |  | 编号 | 约束 | 备注
D2+ | L14 |  |  | W9 | 按下为0
晶振
编号 | 约束 | 备注
| N18 | 33.333MHz
启动方式
拨码（SW4）
Start | 1 | 2 | 3
JTAG | 0 | 0 | 0
QSPI | 1 | 0 | 0
SD | 1 | 1 | 0